## 高压柜台帐
高压柜台帐
序号 | 柜号及设备名称 | 型号规格 | 参数 | 生产厂家、品牌 | 生产日期 | 出厂/设备编号 | 数量 | 安装位置
1 | AH1 1#电源进线柜 | KYN28-12 | 10KV 600A | 许继电气股份有限公司 | 2004.7 | 0430667 | 1 | 高压房
2 | AH2 专用计量柜 | KYN28-12 | 10KV 400A | 许继电气股份有限公司 | 2004.7 | 0430666 | 1 | 高压房
3 | AH3 1#变压器柜 | KYN28-12 | 10KV 150A | 许继电气股份有限公司 | 2004.7 | 0430665 | 1 | 高压房
4 | AH4 2#变压器柜 | KYN28-12 | 10KV 150A | 许继电气股份有限公司 | 2004.7 | 0430664 | 1 | 高压房
5 | AH5 3#变压器柜 | KYN28-12 | 10KV 150A | 许继电气股份有限公司 | 2004.7 | 0430663 | 1 | 高压房
6 | AH6 4#变压器柜 | KYN28-12 | 10KV 150A | 许继电气股份有限公司 | 2004.7 | 0430662 | 1 | 高压房
7 | AH7 5#变压器柜 | KYN28-12 | 10KV 75A | 许继电气股份有限公司 | 2004.7 | 0430661 | 1 | 高压房
8 | AH8 备用柜 | KYN28-12 | 10KV 150A | 许继电气股份有限公司 | 2004.7 | 0430660 | 1 | 高压房
9 | AH9 专用计量柜 | KYN28-12 | 10KV 400A | 许继电气股份有限公司 | 2004.7 | 0430659 | 1 | 高压房
10 | AH10 2#电源进线柜 | KYN28-12 | 10KV 600A | 许继电气股份有限公司 | 2004.7 | 0430658 | 1 | 高压房

## 低压柜台帐
低压柜台帐
序号 | 柜号及设备名称 | 型号规格 | 参数 | 生产厂家、品牌 | 生产日期 | 出厂/设备编号 | 数量 | 安装位置
1 | 1PK3馈电柜 | MNSD1 | 50HZ 380V | 许继电气股份有限公司 | 2004.8 | 0430804 | 1 | 空调配电房
2 | 1PK2馈电柜 | MNSD1 | 50HZ 380V | 许继电气股份有限公司 | 2004.8 | 0430803 | 1 | 空调配电房
3 | 1p4空调机房用电柜 | MNSD1 | 50HZ 380V | 许继电气股份有限公司 | 2004.8 | 0430769 | 1 | 空调配电房
4 | 1P3B无功补偿辅柜 | MNSD1 | 50HZ 380V | 许继电气股份有限公司 | 2004.8 | 0430768.2 | 1 | 空调配电房
5 | 1P3A无功补偿主柜 | MNSD1 | 50HZ 380V | 许继电气股份有限公司 | 2004.8 | 043076812 | 1 | 空调配电房
6 | 1P2市电进线柜 | MNSD1 | 50HZ 380V | 许继电气股份有限公司 | 2004.8 | 0430767 | 1 | 空调配电房
7 | 1P1发电机进线柜 | MNSD1 | 50HZ 380V | 许继电气股份有限公司 | 2004.8 | 0430766 | 1 | 空调配电房
8 | 1PK1中央空调机房进线柜 | MNSD1 | 50HZ 380V | 许继电气股份有限公司 | 2004.8 | 0430802 | 1 | 低压房
9 | 1P5馈电柜 | MNSD1 | 50HZ 380V | 许继电气股份有限公司 | 2004.8 | 0430770 | 1 | 低压房
10 | 1P6馈电柜 | MNSD1 | 50HZ 380V | 许继电气股份有限公司 | 2004.8 | 0430771 | 1 | 低压房
11 | 1P7馈电柜 | MNSD1 | 50HZ 380V | 许继电气股份有限公司 | 2004.8 | 0430772 | 1 | 低压房
12 | 1P8馈电柜 | MNSD1 | 50HZ 380V | 许继电气股份有限公司 | 2004.8 | 0430773 | 1 | 低压房
13 | 1P9联络柜 | MNSD1 | 50HZ 380V | 许继电气股份有限公司 | 2004.8 | 0430774 | 1 | 低压房
14 | 1P10发电机进线柜 | MNSD1 | 50HZ 380V | 许继电气股份有限公司 | 2004.8 | 0430775 | 1 | 低压房
15 | 1P11市电进线柜 | MNSD1 | 50HZ 380V | 许继电气股份有限公司 | 2004.8 | 0430776 | 1 | 低压房
16 | 1P12A无功补偿主柜 | MNSD1 | 50HZ 380V | 许继电气股份有限公司 | 2004.8 | 0430777.1 | 1 | 低压房
17 | 1P12B无功补偿辅柜 | MNSD1 | 50HZ 380V | 许继电气股份有限公司 | 2004.8 | 0430777.2 | 1 | 低压房
18 | 1P13馈电柜 | MNSD1 | 50HZ 380V | 许继电气股份有限公司 | 2004.8 | 0430778 | 1 | 低压房
19 | 1P14馈电柜 | MNSD1 | 50HZ 380V | 许继电气股份有限公司 | 2004.8 | 0430779 | 1 | 低压房
20 | 1P15馈电柜 | MNSD1 | 50HZ 380V | 许继电气股份有限公司 | 2004.8 | 0430780 | 1 | 低压房
21 | 1P16馈电柜 | MNSD1 | 50HZ 380V | 许继电气股份有限公司 | 2004.8 | 0430781 | 1 | 低压房
22 | 1P17发电机进线柜 | MNSD1 | 50HZ 380V | 许继电气股份有限公司 | 2004.8 | 0430782 | 1 | 低压房
23 | 1P18市电进线柜 | MNSD1 | 50HZ 380V | 许继电气股份有限公司 | 2004.8 | 0430789 | 1 | 低压房
24 | 1P19A无功补偿主柜 | MNSD1 | 50HZ 380V | 许继电气股份有限公司 | 2004.8 | 0430784.1 | 1 | 低压房
25 | 1P19B无功补偿辅柜 | MNSD1 | 50HZ 380V | 许继电气股份有限公司 | 2004.8 | 0430784.2 | 1 | 低压房
26 | 1P20馈电柜 | MNSD1 | 50HZ 380V | 许继电气股份有限公司 | 2004.8 | 0430785 | 1 | 低压房
27 | 1P21馈电柜 | MNSD1 | 50HZ 380V | 许继电气股份有限公司 | 2004.8 | 0430786 | 1 | 低压房
28 | 1P22馈电柜 | MNSD1 | 50HZ 380V | 许继电气股份有限公司 | 2004.8 | 0430787 | 1 | 低压房
29 | 1P23分段柜 | MNSD1 | 50HZ 380V | 许继电气股份有限公司 | 2004.8 | 0430788 | 1 | 低压房
30 | 1P24发电机进线柜 | MNSD1 | 50HZ 380V | 许继电气股份有限公司 | 2004.8 | 0430789 | 1 | 低压房
31 | 1P25市电进线柜 | MNSD1 | 50HZ 380V | 许继电气股份有限公司 | 2004.8 | 0430790 | 1 | 低压房
32 | 1P26A无功补偿主柜 | MNSD1 | 50HZ 380V | 许继电气股份有限公司 | 2004.8 | 0430791.1 | 1 | 低压房
33 | 1P26B无功补偿辅柜 | MNSD1 | 50HZ 380V | 许继电气股份有限公司 | 2004.8 | 0430791.2 | 1 | 低压房
34 | 1P27机房专用空调柜 | MNSD1 | 50HZ 380V | 许继电气股份有限公司 | 2004.8 | 0430792 | 1 | 低压房
35 | 1P28馈电柜 | MNSD1 | 50HZ 380V | 许继电气股份有限公司 | 2004.8 | 0430793 | 1 | 低压房
36 | 1P29馈电柜 | MNSD1 | 50HZ 380V | 许继电气股份有限公司 | 2004.8 | 0430794 | 1 | 低压房
37 | 1P30馈电柜 | MNSD1 | 50HZ 380V | 许继电气股份有限公司 | 2004.8 | 0430795 | 1 | 低压房
38 | 双电源切换柜（二楼机房） | GCK | 400V 1200A | 广东友源电气有限公司 | 2015.8 | D4011 | 1 | 低压房
39 | 广州证劵UPS1 | GPDS-1600 | / | 海德森 | 2013.7 | 6016807 | 1 | 低压房
40 | 广州证劵UPS2 | GPDS-1600 | / | 海德森 | 2013.7 | 6016808 | 1 | 低压房
41 | （二楼机房） 1P31 出线柜 | GCK | 400V 1200A | 广东友源电气有限公司 | 2015.8 | D4012 | 1 | 低压房

## 水泵房低压柜台帐
水泵房低压柜台帐
序号 | 柜号及设备名称 | 型号规格 | 参数 | 生产厂家、品牌 | 生产日期 | 出厂/设备编号 | 数量 | 安装位置
1 | 喷淋水泵控制 | FQL-I-2Y1X | 380V 功率（消防泵：37KW;稳压泵：4KW） 电流（消防泵：42A;稳压泵：10A） | 广州广一集团羊城供水设备 | 2004.8 | 32408 | 1 | 水泵房
2 | 消防栓水泵控制柜 | FQL-I-2Y1Z | 380V 功率（消防泵：37KW;稳压泵：4KW） 电流（消防泵：42A;稳压泵：10A） | 广州广一集团羊城供水设备 | 2004.8 | 32409 | 1 | 水泵房
3 | 高质水泵控制柜 | MVWS-2Z | 380V 功率：4KW 变频容量：6.6KVA | 广州广一集团羊城供水设备 | 2004.8 | 30406 | 1 | 水泵房
4 | 杂质水泵控制柜 | MVWS-2Z | 380V 功率：11KW 变频容量：17.5KVA | 广州广一集团羊城供水设备 | 2004.8 | 32407 | 1 | 水泵房
5
6
7
8
9
10

## 变压器台帐
变压器台帐
序号 | 设备名称 | 型号规格 | 参数 | 生产厂家、品牌 | 生产日期 | 出厂/设备编号 | 数量 | 安装位置
1 | 1#变压器 | SCB10-1600/10 | 1600KVA 400V 2309.4A | 许继电气股份有限公司 | 2004.7 | 0430563 | 1 | 1#变压器房
2 | 2#变压器 | SCB10-1600/10 | 1600KVA 400V 2309.4A | 许继电气股份有限公司 | 2004.7 | 0430564 | 1 | 2#变压器房
3 | 3#变压器 | SCB10-1600/10 | 1600KVA 400V 2309.4A | 许继电气股份有限公司 | 2004.7 | 0430565 | 1 | 3#变压器房
4 | 4#变压器 | SCB10-1600/10 | 1600KVA 400V 2309.4A | 许继电气股份有限公司 | 2004.7 | 0430566 | 1 | 4#变压器房
5 | 5#变压器 | SCB10-630/10 | 630KVA 400V 909.3A | 许继电气股份有限公司 | 2004.7 | 0430567 | 1 | 副楼变压器房
6
7
8
9
10

## 柴油发电机台帐
柴油发电机台帐
序号 | 设备名称 | 型号规格 | 参数 | 生产厂家、品牌 | 生产日期 | 出厂/设备编号 | 数量 | 安装位置
1 | 1#发电机组 | 742RSL4048 | FRAME:742;RPM:1500; 功率：1030KW,1288KVA | Perkins | 2004 | WA538205-0404 | 1 | 发电机房
2 | 2#发电机组 | 742RSL4048 | FRAME:742;RPM:1500; 功率：1030KW,1288KVA | Perkins |  | WA538213-0404 | 1 | 发电机房
3 | 副楼发电机组 | 575R5LB044 | FRAME:575;RPM:1500; 功率：830KW,1038KVA | Perkins |  | WA535469-1003 | 1 | 副楼发电机房
4
5
6
7
8
9
10

## 制冷机台帐
制冷机台帐
序号 | 设备名称 | 型号规格 | 参数 | 生产厂家、品牌 | 生产日期 | 出厂/设备编号 | 数量 | 安装位置
1 | 1#制冷机 | YSEBEAS45CJE | 制冷量：1336KW;电流：414A；电压：380V,50HZ;制冷剂：R22 | 约克（无锡）空调冷冻设备有限公司 | 2004.06 | EFNM130801 | 1 | 空调机房
2 | 2#制冷机 | YSEBEAS45CJE | 制冷量：1336KW;电流：414A；电压：380V,50HZ;制冷剂：R22 | 约克（无锡）空调冷冻设备有限公司 | 2004.06 | EFNM130803 | 1 | 空调机房
3 | 3#制冷机 | YSEBEAS45CJE | 制冷量：1336KW;电流：414A；电压：380V,50HZ;制冷剂：R22 | 约克（无锡）空调冷冻设备有限公司 | 2004.06 | EFNM130804 | 1 | 空调机房
4 | 4#制冷机 | YSEBEAS45CJE | 制冷量：1336KW;电流：414A；电压：380V,50HZ;制冷剂：R22 | 约克（无锡）空调冷冻设备有限公司 | 2004.06 | EFNM130801 | 1 | 空调机房
5
6
7
8
9
10

## 风冷机低压柜台帐（电梯机房）
风冷机低压柜台帐（电梯机房）
序号 | 柜号及设备名称 | 型号规格 | 参数 | 生产厂家、品牌 | 生产日期 | 出厂/设备编号 | 数量 | 安装位置
1 | 分体冷风型落地式房间空调器 | KF-72LW-(72332)NHa | 制冷量：7200W;电流：10.6A； 电压：220V,50HZ 制冷剂：R32 | 格力 | 2017.1 | 61010001472 | 1 | 1号电梯机房
2 | 分体冷风型落地式房间空调器 | KF-72LW-(723915)NHa | 制冷量：7350W;电流：5.4A； 电压：380V,50HZ 制冷剂：R32 | 格力 | 2017.7 | 60000401082 | 1 | 4号电梯机房
3 | 分体冷风型落地式房间空调器 | KF-71LW/NY | 制冷量：7100W;电流：12.5A； 电压：220V,50HZ 制冷剂：R22 | 科龙 | 2004.7 | 93070060407260793 | 1 | 3号电梯机房
4 | 分体冷风型挂壁式房间空调器 | KF-35C7W/5(G3512J) | 制冷量：3500W;电流：6.02A； 电压：220V,50HZ 制冷剂：R22 | 长虹 | 2004.7 | / | 1 | 2号电梯机房
5
6
7
8
9
10

## 风冷机台帐
风冷机台帐
序号 | 设备名称 | 型号规格 | 参数 | 生产厂家、品牌 | 生产日期 | 出厂/设备编号 | 数量 | 安装位置
1 | 模块式风冷冷水（热泵）机组 | YCAE61SDC-B | 制冷量：63.5KW，电源参数：380V,50HZ | 约克广州空调冷冻设备有限公司 | 2011.8.25 | 50531H19876232 | 1 | 天面
2 | 模块式风冷冷水（热泵）机组 | YCAE61SDC-B | 制冷量：63.5KW，电源参数：380V,50HZ | 约克广州空调冷冻设备有限公司 | 2011.8.25 | 50531H19876233 | 1 | 天面
3 | 模块式风冷冷水（热泵）机组 | YCAE61SDC-B | 制冷量：63.5KW，电源参数：380V,50HZ | 约克广州空调冷冻设备有限公司 | 2011.8.25 | 50531H19876234 | 1 | 天面
4 | 模块式风冷冷水（热泵）机组 | YCAE61SDC-B | 制冷量：63.5KW，电源参数：380V,50HZ | 约克广州空调冷冻设备有限公司 | 2011.8.25 | 50531H19876235 | 1 | 天面
5 | 模块式风冷冷水（热泵）机组 | YCAE61SDC-B | 制冷量：63.5KW，电源参数：380V,50HZ | 约克广州空调冷冻设备有限公司 | 2011.8.25 | 50531H19876236 | 1 | 天面
6
7
8
9
10