## 包组一
序号 | 产品名称 | 型号、规格 | 单位 | 数量
1 | 光纤收发器 | 千兆SFP光纤收发器 LC口单模双纤1SFP+1GE 1光1电光电转换 TL-FC313F(不含光模块),配套电源适配器 | 对 | 2
2 | 光纤收发器 | 千兆SFP光纤收发器 LC口单模双纤1SFP+1GE 1光1电光电转换 TL-FC313F，含TL-SM312LS-20KM光模块，收发端各一，配套电源适配器 | 对 | 4
3 | 光模块 | 千兆单模双纤SFP光模块，LC接口,工业级，支持全双工模式 | 个 | 4
4 | 无线远程同步开关 | 双向对传，DC24V，传输距离≥1km，输入路数：2路干接点，输出路数：2路，输出类型：继电器，主机2台，天线2根 | 对 | 1
5 | 铠装温度传感器 | 分度号：PT1000量程：-50℃～50℃；精度等级：A级；连接方式：螺纹连接，螺纹M20*1.5；探头长度：200mm；探头外径：φ10mm；探头材质：304不锈钢；线制：3线制；（不含底座套管） | 个 | 54
6 | 防水帆布 | 规格：3*6米 | 块 | 1
7 | 高级合成往复式空气压缩机油 | 型号：Corena S4 P,规格：20L/桶 | 桶 | 2
8 | 牛筋塑料桶 | 容量：120升，尺寸：上口直径57cm，桶底直径43cm，桶身高度60cm；白色带盖加厚塑料桶 | 个 | 3
9 | 布基胶布 | 规格：宽80mm*长20m，材质:布基胶，颜色：黑色 | 卷 | 20
10 | 移动卷线 | 盘高40cm，盘直径30cm，盘厚15cm，带50米3*1.5mm²的软线，配漏电保护和过热保护，线盘有4个二三插，带总开关 | 个 | 2
11 | 波纹管 | 材质：PA6尼龙加厚阻燃波纹管，尺寸：AD13，规格：100米/卷 | 卷 | 2
12 | 自攻螺钉 | 规格：M5*30mm全牙，材质：304不锈钢，类型：十字沉头 | 支 | 1000
13 | 导热硅脂 | 型号：HZ-KS101，导热系数≥1.0W/M.K,规格70g/支，使用范围：-50℃~150℃ | 支 | 20
14 | 熔断器 | 规格：RT18,RT14,380V~100KA，2A | 支 | 10
15 | 熔断器 | 规格：RT18,RT14,380V~100KA，4A | 支 | 10
16 | 内六角扳手 | 规格：1.5/2/2.5/3/4/5/6/8/10mm，类型：平球两用 | 套 | 1
17 | 移动卷线 | 盘高40cm，盘直径30cm，盘厚15cm，带30米3*2.5mm²的软线，配漏电保护和过热保护，线盘有4个二三插，带总开关 | 个 | 1
18 | 移动卷线 | 盘高40cm，盘直径30cm，盘厚15cm，带30米3*1.5mm²的软线，配漏电保护和过热保护，线盘有4个二三插，带总开关 | 个 | 1
19 | 擦机布 | 材质：纯棉，颜色：白色，规格：20-30cm | 千克 | 40
20 | 绝缘胶布 | 规格：宽18mm*厚0.13mm*长9m，颜色：红色 | 卷 | 10
21 | 绝缘胶布 | 规格：宽18mm*厚0.13mm*长9m，颜色：黄色 | 卷 | 10
22 | 绝缘胶布 | 规格：宽18mm*厚0.13mm*长9m，颜色：绿色 | 卷 | 10
23 | 油漆 | 类型：醇酸防锈漆，规格：3kg/桶，颜色：翠绿 | 桶 | 3
24 | 油漆 | 类型：醇酸防锈漆，规格：3kg/桶，颜色：黄色 | 桶 | 2
25 | 油漆 | 类型：醇酸防锈漆，规格：3kg/桶，颜色：彩蓝色 | 桶 | 2
26 | 防锈漆 | 类型：红丹防锈漆，规格：3kg/桶 | 桶 | 3
27 | 开关面板 | 规格：10A，四控单开，白色，86型 | 个 | 2
28 | 开关面板 | 规格：10A，两控单开，白色，86型 | 个 | 6
29 | 二三插座 | 规格：10A，错位五孔，86型，带底盒，象牙白 | 个 | 5
30 | 螺栓 | 规格：M18*160mm，材质：304不锈钢，类型：双头全牙，配两平介两螺母 | 套 | 24
31 | 螺栓 | 规格：M20*180mm，，材质：304不锈钢，类型：双头全牙，配两平介两螺母 | 套 | 48
32 | 螺栓 | 规格：M20*100mm，，材质：304不锈钢，类型：双头全牙，配两平介两螺母 | 套 | 48
33 | 除锈剂 | 型号：WD-40，规格：400ml/瓶 | 瓶 | 10
34 | 自攻螺丝 | 规格：M4*30，材质：不锈钢，类型：十字沉头 | 支 | 500
35 | PVC-U给水管胶粘剂 | 容量：500ml，给水管专用胶水 | 罐 | 1
36 | 电话机听筒话柄 | 华为eSpace7910电话听筒话柄 | 个 | 1
37 | 光纤熔接机垫片 | 适配Fujikura27S光纤熔接机的光纤夹具垫片，1套含1个上垫片和1个下垫片 | 套 | 2
38 | 积算仪 | 5V供电，可通过RS485通讯读取S7-200的数据，可显示温度、流量、冷量，控制柜开孔参考尺寸150*75，冷量显示位数不低于8位,提供编程软。 | 套 | 5
39 | 冷量表表头 | 肯特，KHEC-D4M-K，24VDC | 个 | 5
40 | 电动阀控制器模块 | 型号：VPcon-2TP调节阀内部定位模块 | 个 | 2
41 | 分屏器 | 类型：HDMI一分二分屏器，配电源 | 个 | 1
42 | 哈夫节 | 规格：DN100，材质：铸铁，长度20cm，配套不锈钢螺栓。 | 个 | 2
43 | 哈夫节 | 规格：DN125，材质：铸铁，长度20cm，配套不锈钢螺栓。 | 个 | 2
44 | 哈夫节 | 规格：DN150，材质：铸铁，长度30cm，配套不锈钢螺栓。 | 个 | 2
45 | 哈夫节 | 规格：DN200，材质：铸铁，长度30cm，配套不锈钢螺栓。 | 个 | 2
46 | 哈夫节 | 规格：DN300，材质：铸铁，长度40cm，配套不锈钢螺栓。 | 个 | 2
47 | 哈夫节 | 规格：DN400，材质：铸铁，长度40cm，配套不锈钢螺栓。 | 个 | 1
48 | 水表 | 规格：LXLG-100E，DN100，类型：可拆干式蝶翼式，连接方式:法兰连接 | 个 | 2
49 | 水表 | 规格：LXLG-125E，DN125，类型：可拆干式蝶翼式，连接方式:法兰连接 | 个 | 2
50 | 水表 | 规格：LXLG-150E，DN150，类型：可拆干式蝶翼式，连接方式:法兰连接 | 个 | 2
51 | 水表 | 规格：LXLG-200E，DN200，类型：可拆干式蝶翼式，连接方式:法兰连接 | 个 | 2
52 | 水表 | 规格：LXLG-250E，DN250，类型：可拆干式蝶翼式，连接方式:法兰连接 | 个 | 2
53 | 闸阀 | 规格：DN100，PN10，类型：手动暗杆闸阀，主要材质：阀体铸铁，阀杆阀板不锈钢，密封方式：软密封 | 个 | 2
54 | 闸阀 | 规格：DN125，PN10，类型：手动暗杆闸阀，主要材质：阀体铸铁，阀杆阀板不锈钢，密封方式：软密封 | 个 | 2
55 | 闸阀 | 规格：DN150，PN10，类型：手动暗杆闸阀，主要材质：阀体铸铁，阀杆阀板不锈钢，密封方式：软密封 | 个 | 2
56 | 闸阀 | 规格：DN200，PN10，类型：手动暗杆闸阀，主要材质：阀体铸铁，阀杆阀板不锈钢，密封方式：软密封 | 个 | 2
57 | 闸阀 | 规格：DN250，PN10，类型：手动暗杆闸阀，主要材质：阀体铸铁，阀杆阀板不锈钢，密封方式：软密封 | 个 | 2
58 | 绝缘胶布 | 规格：宽18mm*厚0.13mm*长9m，颜色：黑色 | 卷 | 30
59 | 绝缘胶布 | 规格：宽18mm*厚0.13mm*长9m，颜色：红色 | 卷 | 30
60 | 生料带 | 规格：20mm*0.12mm*20m，聚四氟乙烯生料带， | 卷 | 30
61 | 两用扳手 | 规格：6/7/8/10/11/12/13/14/15/17/19/22/24/27/30/32mm | 套 | 1
62 | 活动扳手 | 规格：6寸 | 个 | 1
63 | 活动扳手 | 规格：8寸 | 个 | 1
64 | 活动扳手 | 规格：10寸 | 个 | 2
65 | 钢丝钳 | 规格：8寸 | 个 | 2
66 | 安全带 | 类型：全身五点式，双钩，线长：≥2m |  | 2
67 | 移动卷线 | 盘高40cm，盘直径30cm，盘厚15cm，带30米3*2.5mm²的软线，配漏电保护和过热保护，线盘有4个二三插，带总开关 | 个 | 1
68 | 四合一气体检测仪 | 类型：便携式四合一气体检测仪，检测气体：可燃气、氧气、一氧化碳、硫化氢，采样方式：自然扩散式，工作时间：连续工作时间大于8小时，工作温度：-10~50℃，工作湿度：0-95%，防护等级：IP65，，质保期：1年以上，报警方式：数显、声、光、震动，防溅水防尘防爆，充电式配充电器 | 个 | 2
69 | 头灯 | 类型：头戴LED充电式，功率：≥3W,续航≥3h，功能：可调焦，配充电器 | 个 | 2
70 | 手电筒 | 类型：LED手电筒，电池≥3500毫安，配充电器 | 个 | 1
71 | 应急大灯 | 功率：≥10W，电池容量：≥5Ah，类型：手提式，聚光和泛光供冷，底座带强磁，灯头可调，配充电器。 | 个 | 1
72 | 砂轮机 | 类型：手持式砂轮机，功率：≥800w，配握把 | 台 | 1
73 | 切割片 | 规格：105*1.2*16mm，50片/包 | 包 | 2
74 | 多功能金属切割片 | 规格：100*1.6*20mm，10片/包 | 包 | 2
75 | 电镐 | 规格：95重型电镐，配2尖镐2平镐 | 台 | 1
76 | 一字螺丝刀 | 规格：3*75mm | 把 | 1
77 | 一字螺丝刀 | 规格：5*100mm | 把 | 1
78 | 一字螺丝刀 | 规格：6*150mm | 把 | 1
79 | 十字螺丝刀 | 规格：3*75mm | 把 | 1
80 | 十字螺丝刀 | 规格：5*100mm | 把 | 1
81 | 十字螺丝刀 | 规格：6*150mm | 把 | 1
82 | 测温枪 | 测量范围：0-200℃，配9V充电电池，手持式。 | 把 | 1
83 | 对讲机 | 距离：≥5公里，电池容量：≥2500mAh，配充电线， | 对 | 2
84 | 十字镐 | 规格：50*22*2*5cm左右，配50cm左右木柄 | 把 | 2
85 | 铁锹 | 规格：33*20cm左右，类型：尖头，配1.2米左右木柄 | 把 | 2
86 | 锄头 | 规格：30*10cm左右，配1.2米左右木柄 | 个 | 2
87 | 数字式万用表 | 交直流电压：600V，交直流电流：10A，电阻：20MΩ，智能防烧，NCV验电 | 个 | 1
88 | 内六角扳手 | 规格：1.5/2/2.5/3/4/5/6/8/10mm，类型：平球两用 | 套 | 1
89 | SSD固态硬盘 | 规格：1TB,3.5寸，SATA3.0接口，600TBW类型：台式电脑硬盘 | 个 | 2
90 | 干体式温度校验炉 | -20~150℃，显示分辨率：0.1℃/0.01℃，稳定性：±0.1℃，仪表精度：0.1级，校验孔直径：4mm-10mm，校验孔数量：4个，电源：AC220V±10% | 套 | 1
91 | HART手操器 | HART475，0.05%F.S HART协议，现场总线协议，彩色触摸屏，供电方式：内置充电电池，含通信线、250Ω电阻，充电器 | 套 | 1
92 | 焊台 | 环形变压器，最大功率不低于100W，可调温度范围不小于100-480°，可插210/245手柄，配245型手柄一支，245型马蹄头、刀头、尖头、弯尖头烙铁头各1个。 | 套 | 1
93 | 热风枪 | 手持式，温度范围不低于100-450摄氏度，加热功率不小于500W，配8/10/12mm风嘴、托架。放到托架时可自动休眠。 | 套 | 1
94 | 超声波清洗机 | 超声功率≤600W，内胆材质：304不锈钢，AC220V，内槽尺寸：330*300*150mm，超声频率：40kHZ | 套 | 1
95 | 烘干箱 | 不锈钢内胆，带鼓风，内部不低于35*35*35cm。 | 台 | 1
96 | 冷量表 | 外夹式超声波冷量表，能量准确度：2级流量准确度：0.5级；测量管径：适用DN100~DN900管径测量介质：冷冻水、乙二醇；工作压力：1.0MPa，流量测量范围：10~6600m3/h，温度：2路PT100或PT1000；温感输入（外夹式）测量范围：-20~100℃，0.1℃精度。探头安装方式：外夹式；传感器电缆：≥9米；分体式积算仪：冷量计量单位：MWh、KWh、GJ，电源：90-250VAC输出：4-20Ma；485通讯，ModBus RTU协议；冷量积算支持负温度；累积量可修改，提供最高权限的密码； | 台 | 1
97 | 冷量表 | 外夹式超声波冷量表，能量准确度：2级流量准确度：0.5级测量管径：适用DN100~DN900管径测量介质：冷冻水工作压力：1.0MPa，流量测量范围：10~6600m3/h，温度：2路PT100温感输入（外夹式）测量范围：-20~100℃0.1℃精度探头安装方式：外夹式传感器电缆：≥9米分体式积算仪：冷量计量单位：MWh、KWh、GJ，电源：10-36VDC输出：4-20Ma；485通讯，ModBus RTU协议冷量积算支持负温度 | 台 | 1
98 | 流量计 | 分体管段式电磁流量计，DN200,DC24V，耐压1.6Mpa，输出4-20mA、频率Hz、MODBUS，流量准确度0.5级；不锈钢电极；氯丁橡胶内衬；介质及温度：水0~60℃；传感器电缆：10米；传感器IP68,转换器IP67；提供MODBUS协议点表；用户可自定义波特率和地址；流量系数、小流量切除数值可以在校验时在本地操作面板上修正；累积量可修改；提供最高权限的密码。 | 台 | 1
99 | 排气阀 | 形式：自动排气阀，材质：黄铜，螺纹接口尺寸：DN15，公称压力1.6Mpa，工作温度0-80℃，工作介质：水 | 个 | 30
100 | 排气阀 | 形式：自动排气阀，材质：黄铜，螺纹接口尺寸：DN20，公称压力1.6Mpa，工作温度0-80℃，工作介质：水 | 个 | 5
101 | 排气阀 | 形式：自动排气阀，材质：黄铜，螺纹接口尺寸：DN25，公称压力1.6Mpa，工作温度0-80℃，工作介质：水 | 个 | 5
102 | 垫片 | 规格：内10*外18*厚3（4分）；类型：硅胶平垫 | 个 | 50
103 | 垫片 | 规格：内20*外31*厚3（4分）；类型：硅胶平垫 | 个 | 50
104 | 绝缘胶布 | 规格：宽18mm*厚0.13mm*长9m，颜色：黑色 | 卷 | 20
105 | 绝缘胶布 | 规格：宽18mm*厚0.13mm*长9m，颜色：红色 | 卷 | 20
106 | 生料带 | 规格：20mm*0.12mm*20m，聚四氟乙烯生料带 | 卷 | 20
107 | 硅胶止水带 | 规格：2.5cm宽*1m长 | 卷 | 10
108 | 扎带 | 规格：3*200mm,包装：200根/包，类型：自锁式，材质：尼龙 | 包 | 2
109 | 扎带 | 规格：4*300mm,包装：200根/包，类型：自锁式，材质：尼龙 | 包 | 2
110 | 电缆 | 类型：电线BV，规格：0.5mm2（单芯硬线） | 米 | 50
111 | 电缆 | 类型：电线BV，规格：1mm2（单芯硬线） | 米 | 50
112 | 美工刀 | 类型：推纽自锁式，外壳材质：塑料，刀片宽带：18mm，配10刀片 | 把 | 2
113 | 鹰嘴管钳 | 规格：1.5寸，类型：90度鹰嘴 | 把 | 1
114 | 内六角扳手 | 规格：1.5/2/2.5/3/4/5/6/8/10mm，类型：平球两用 | 套 | 1
115 | 活动扳手 | 规格：8寸 | 把 | 1
116 | 活动扳手 | 规格：12寸 | 把 | 1
117 | 管箍 | 规格：14-27mm，材质：304不锈钢 | 个 | 10
118 | 管箍 | 规格：18-32mm，材质：304不锈钢 | 个 | 10
119 | 管箍 | 规格：21-38mm，材质：304不锈钢 | 个 | 10
120 | 管箍 | 规格：27-51mm，材质：304 不锈钢 | 个 | 5
121 | 管箍 | 规格：59-82mm ，材质：304 不锈钢 | 个 | 5
122 | 橡胶垫 | 规格：1米*2米*2mm | 块 | 1
123 | PPR管 | 规格：DN20，EN:2.3，公,PN1.6，Mpa，4米/根 | 根 | 4
124 | PPR管 | 规格：DN25，EN:2.3，PN1.6MPa，4米/根 | 根 | 2
125 | PPR异径三通 | 规格：50-20 | 个 | 5
126 | PPR异径三通 | 规格：63-20 | 个 | 5
127 | PPR异径三通 | 规格：75-20 | 个 | 5
128 | PPR截止阀 | 规格：DN20 | 个 | 8
129 | PPR内丝直接 | 规格：DN20 | 个 | 15
130 | PPR活接头 | 规格DN20 | 个 | 10
131 | 聚氨酯泡沫发泡胶 | 规格：900g/瓶 | 瓶 | 10
132 | 保温管接头卡扣连接片 | 规格：50，类型：外包直通 | 个 | 20
133 | 保温管接头卡扣连接片 | 规格：63，类型：外包直通 | 个 | 20
134 | 保温管接头卡扣连接片 | 规格：75，类型：外包直通 | 个 | 20
135 | 保温管接头卡扣连接片 | 规格：90，类型：外包直通 | 个 | 10
136 | 保温管接头卡扣连接片 | 规格：50，类型：外包弯头 | 个 | 20
137 | 保温管接头卡扣连接片 | 规格：63，类型：外包弯头 | 个 | 20
138 | 保温管接头卡扣连接片 | 规格：75，类型：外包弯头 | 个 | 20
139 | 保温管接头卡扣连接片 | 规格：90，类型：外包弯头 | 个 | 10
140 | 保温管接头卡扣连接片 | 规格：50，类型：外包三通 | 个 | 20
141 | 保温管接头卡扣连接片 | 规格：63，类型：外包三通 | 个 | 20
142 | 保温管接头卡扣连接片 | 规格：75，类型：外包三通 | 个 | 20
143 | 保温管接头卡扣连接片 | 规格：90，类型：外包三通 | 个 | 10
144 | 梯子 | 规格：2.5米，类型：铝合金人字梯 | 把 | 1
145 | 熔芯 | 电流：6A，规格：φ10*38 | 个 | 10
146 | 螺栓 | 规格：M5*50，材质：不锈钢，类型：单头全压外六角，配套平垫螺母。 | 套 | 10
147 | 螺栓 | 规格：M8*60，材质：不锈钢，类型：单头全压外六角，配套平垫螺母。 | 套 | 10
148 | 螺栓 | 规格：M10*100，材质：不锈钢，类型：单头全压外六角，配套平垫螺母。 | 套 | 10
149 | 螺栓 | 规格：M14*100，材质：不锈钢，类型：单头全压外六角，配套平垫螺母。 | 套 | 10
150 | 螺栓 | 规格：M16*120，材质：不锈钢，类型：单头全压外六角，配套平垫螺母。 | 套 | 10
151 | 中间继电器 | 型号：JZX22F(D)/2Z,5A/220VAC，8脚(不含底座） | 个 | 5
152 | 中间继电器 | JZX22F(D)/4Z,3A/220VAC，14脚(不含底座） | 个 | 5
153 | 喷漆 | 颜色：红色，类型：自动喷漆，规格：450ml/瓶 | 瓶 | 10
154 | 方形橡胶接头 | DN32,PN1.6，连接方式，螺栓，配螺栓螺母 | 个 | 1
155 | 方形橡胶接头 | DN40，PN1.6，连接方式，螺栓，配螺栓螺母 | 个 | 1
156 | 方形橡胶接头 | DN50，PN1.6，连接方式，螺栓，配螺栓螺母 | 个 | 1
157 | 方形橡胶接头 | DN65，PN1.6，连接方式，螺栓，配螺栓螺母 | 个 | 1
158 | 三外丝三通 | 规格：4分，材质：不锈钢304 | 个 | 10
159 | 内外内丝三通 | 规格：4分，材质：不锈钢304 | 个 | 10
160 | 内丝弯头 | 规格：4分，材质：不锈钢304 | 个 | 10
161 | 外丝弯头 | 规格：4分，材质：不锈钢304 | 个 | 10
162 | 304不锈钢管 | 规格：外径20，厚3mm，材质:304不锈钢,3米/条 | 米 | 15
163 | 电流互感器 | 型号：SDH-0.66,电流比：1200/5；0.2级；尺寸：宽*高*长120*48*105mm | 个 | 5
164 | 电流互感器 | 型号：SDH-0.66,电流比：1000/5；0.2级；尺寸：宽*高*长120*48*105mm | 个 | 4
165 | 电流互感器 | 型号：SDH-0.66,电流比：800/5；0.5级；尺寸：宽*高*长88*45*93mm | 个 | 4
166 | 电流互感器 | 型号：SDH-0.66,电流比：50/5；0.5级；尺寸：宽*高*长75*40*88mm | 个 | 2
167 | 不锈钢焊条 | 规格：A102，Ф2.5mm | 千克 | 6
168 | 304不锈钢法兰 | DN250，PN1.6 | 个 | 2
169 | 304不锈钢法兰 | DN200，PN1.6 | 个 | 2
170 | 304不锈钢90℃弯头 | DN200，PN1.6 | 个 | 2
171 | 304不锈钢90℃弯头 | DN250，PN1.6 | 个 | 2
172 | 手动涡轮蝶阀 | 规格：DN80，PN1.6，硬密封对夹式，材质：阀体球铁，阀板不锈钢，阀杆:2cr13 | 个 | 3
173 | 手动涡轮蝶阀 | 规格：DN200，PN1.6，硬密封对夹式，材质：阀体球铁，阀板不锈钢，阀杆:2cr13 | 个 | 2
174 | 手动涡轮蝶阀 | 规格：DN250，PN1.6，硬密封对夹式，材质：阀体球铁，阀板不锈钢，阀杆:2cr13 | 个 | 1
175 | 挂锁 | 材质：304不锈钢，宽度：30mm左右 | 把 | 4
176 | 干混修补砂浆 | 直用水泥砂浆，灰色水泥+石英砂已混合配比好，加水即用型，送工具 15kg/包。 | 包 | 2
177 | 速干水泥 | 加水即用型，送工具 10kg/包。 | 包 | 1
178 | 信号隔离器 | 电源：24V，4-20mA,一分二，精度±0.1%，导轨安装，输入带配电，输入可接二线制及三线制变送器。 | 个 | 3

## 包组二
序号 | 产品名称 | 型号、规格 | 单位 | 数量
1 | 角阀 | 型号：022W10054-000，品牌：约克， | 个 | 3
2 | 中冷器液位探头 | 型号：325-46510-030，品牌：约克， | 个 | 1
3 | 冷凝器液位探头 | 型号：025-40109-000，品牌：约克， | 个 | 1
4 | 冷凝器液位探头 | 型号：325-47588-006，品牌：约克， | 个 | 2
5 | R134a冷媒 | 规格：30磅/瓶,品牌：约克 | 瓶 | 35

## 包组三
序号 | 产品名称 | 型号、规格 | 单位 | 数量
1 | 主机润滑油 | 格力，810006060002，68号合成脂类润滑油，5L/桶，适用于离心机组，供应商为格力厂家或格力大型冷水机组授权代理商并提供资助证明，供货时提供格力订货系统的订单截图。 | 桶 | 10
2 | 干燥滤芯 | 格力，812070000004，纸滤芯，适用于离心主机，，供应商为格力厂家或格力大型冷水机组授权代理商并提供资助证明，供货时提供格力订货系统的订单截图。 | 个 | 4
3 | 油滤芯 | 格力，07218205，滤芯，D48，适用于离心主机，，供应商为格力厂家或格力大型冷水机组授权代理商并提供资助证明，供货时提供格力订货系统的订单截图。 | 个 | 1